## 车用汽油
NO：1
车用汽油（快速检测）
序号 | 检验项目 | 检验方法
1 | 研究法辛烷值（RON） | DB 14/T 2481-2022 车用汽油快速筛查技术规范 GB 17930-2016 车用汽油
2 | 硫含量
3 | 苯含量（体积分数）
4 | 芳烃含量（体积分数）
5 | 烯烃含量（体积分数）
6 | 氧含量（质量分数）
7 | 甲醇含量（质量分数）
8 | 蒸气压
9 | 机械杂质及水分
10 | 水溶性酸或碱
11 | 密度（20℃）

## 车用柴油
NO：2
车用柴油
序号 | 检验项目 | 检验方法
1 | 闪点(闭口) | GB/T 261
2 | 硫含量 | SH/T 0689
3 | 铜片腐蚀 | GB/T 5096
4 | 水含量 | GB 19147
5 | 运动黏度 | GB/T 265
6 | 凝点 | GB/T 510
7 | 冷滤点 | NB/SH/T 0248
8 | 密度 | GB 19147-2016
9 | 馏程 | GB/T 6536
10 | 十六烷值 | GB/T 386

## 化肥
NO：3
化肥
序号 | 产品名称 | 检验项目 | 检验方法
1 | 复合肥料 | 总氮(N) | GB/T 8572
|  | 有效磷(P2O5) | GB/T 15063
|  | 氧化钾(K2O) | GB/T 8574
|  | 总养分(N+P2O5+K2O) | GB/T 15063
|  | 水溶性磷占有效磷百分率 | GB/T 15063
|  | 硝态氮 | GB/T 3597
|  | 粒度(1.00mm~4.75mm或3.35mm~5.60mm) | GB/T 24891
|  | 氯离子 | GB/T 24890
|  | 总砷 | GB/T 23349
|  | 总镉 | GB/T 23349
|  | 总铅 | GB/T 23349
|  | 总铬 | GB/T 23349
|  | 总汞 | GB/T 23349
|  | 总铊 | GB 38400
|  | 缩二脲 | GB/T 22924
|  | 包装标识（养分含量、含氯标识、警示语、名称中的禁用语） | GB 18382 GB/T 15063
2 | 掺混肥料(BB肥) | 总氮(N) | GB/T 8572
|  | 有效磷(P2O5) | GB/T 15063
|  | 氧化钾(K2O) | GB/T 8574
|  | 总养分(N+P2O5+K2O) | GB/T 21633
|  | 水溶磷占有效磷的百分率 | GB/T 15063
|  | 粒度(2.00mm~4.75mm) | GB/T 24891
|  | 氯离子 | GB/T 24890
|  | 总砷 | GB/T 23349
|  | 总镉 | GB/T 23349
|  | 总铅 | GB/T 23349
|  | 总铬 | GB/T 23349
|  | 总汞 | GB/T 23349
|  | 总铊 | GB 38400
|  | 缩二脲 | GB/T 22924
|  | 包装标识（养分含量、含氯标识、其他、名称中的禁用语） | GB 18382 GB/T 21633
3 | 有机无机复混肥料 | 总氮(N)含量 | GB/T 17767.1
|  | 有效五氧化二磷(P2O5)含量 | GB/T 15063
|  | 总氧化钾(K2O)含量 | GB/T 17767.3
|  | 总养分(N+P2O5+K2O)含量 | GB/T 18877
|  | 有机质含量 | GB/T 18877
|  | 酸碱度(pH值) | GB/T 18877
|  | 粒度(1.00mm~4.75mm或3.35~5.60mm) | GB/T 24891
|  | 氯离子含量 | NY/T 1117
|  | 总砷 | GB/T 23349
|  | 总镉 | GB/T 23349
|  | 总铅 | GB/T 23349
|  | 总铬 | GB/T 23349
|  | 总汞 | GB/T 23349
|  | 总铊 | GB 38400
|  | 钠离子含量 | NY/T 1972
|  | 缩二脲 | GB/T 22924
|  | 蛔虫卵死亡率 | GB/T 19524.2
|  | 粪大肠菌群数 | GB/T 19524.1
|  | 包装标识（养分含量、含氯标识、其他、名称中的禁用语） | GB 18382 GB/T 18877

## 农膜
NO：4
农膜
序号 | 产品名称 | 检验项目 | 检验方法
1 | 农用地膜 | 标称厚度 | GB 13735—2017
|  | 厚度偏差 | GB 13735—2017 GB/T 6672—2001
|  | 拉伸负荷（纵、横向） | GB 13735—2017 GB/T 1040.3—2006
|  | 断裂标称应变（纵、横向） | GB 13735—2017 GB/T 1040.3—2006
|  | 直角撕裂负荷（纵、横向） | GB 13735—2017 QB/T 1130—1991

## 电线电缆
NO：5
电线电缆
序号 | 检验项目 | 检验方法
1 | 绝缘平均厚度 | GB/T 2951.11—2008 GB/T 5023.2—2008 JB/T 10491.1—2004 GB/T 5013.2—2008
2 | 绝缘最薄处厚度
3 | 护套平均厚度
4 | 护套最薄处厚度 | GB/T 5013.2—2008
5 | 导体电阻 | GB/T 5023.2—2008
JB/T 10491.1—2004
GB/T 5013.2—2008
GB/T 3048.4—2007
GB/T 3956—2008
GB/T 12706.1—2020
GB/T 12706.2—2020
GB/T 12706.3—2020
GB/T 31840.1-2015
GB/T 31840.2-2015
GB/T 31840.3-2015
6 | 绝缘老化前抗张强度 | GB/T 2951.11—2008
7 | 绝缘老化前断裂伸长率
8 | 护套老化前抗张强度 | GB/T 2951.11—2008
9 | 护套老化前断裂伸长率
10 | 单根垂直燃烧试验 (不延燃试验) | GB/T18380.12—2008
GB/T18380.13—2008 GB/T18380.12—2022
GB/T18380.13—2022

## 护眼台灯
NO：6
护眼台灯
序号 | 检验项目 |  | 检验方法
1 | 结构 | 走线槽 | GB 7000.204-2008 GB 7000.1-2015
带有不可替换光源的灯具
带有非用户替换光源的灯具
|  | 平稳度 | GB 7000.204-2008
2 | 外部接线和内部接线 | 电源连接方法 | GB 7000.204-2008 GB 7000.1-2015
软线固定架
3 | 防触电保护
4 | 耐久性试验和热试验 | 耐久性试验
5 | 耐热、耐火和耐起痕 | 耐热
耐燃烧、防引燃
6 | 骚扰电压（电源端子） |  | GB/T 17743-2021
7 | 辐射电磁骚扰（30MHz~300MHz）或辐射骚扰（30MHz~1GHz）
8 | 谐波电流限制 |  | GB 17625.1-2012
9 | 视网膜蓝光危害 |  | GB/Z 39942-2021

## 室内加热器
NO：7
室内加热器
序号 | 检验项目 | 检验方法
1 | 对触及带电部件的防护 | GB 4706.1—2005 GB 4706.23—2007
2 | 输入功率和电流 | GB 4706.1—2005 GB 4706.23—2007
3 | 发热 | GB 4706.1—2005 GB 4706.23—2007
4 | 工作温度下的泄漏电流和电气强度 | GB 4706.1—2005 GB 4706.23—2007
5 | 耐潮湿 | GB 4706.1—2005 GB 4706.23—2007
6 | 泄漏电流和电气强度 | GB 4706.1—2005 GB 4706.23—2007
7 | 稳定性和机械危险 | GB 4706.1—2005 GB 4706.23—2007
8 | 机械强度 | GB 4706.1—2005 GB 4706.23—2007
9 | 结构 | GB 4706.1—2005 GB 4706.23—2007
10 | 内部布线 | GB 4706.1—2005 GB 4706.23—2007
11 | 电源连接和外部软线 | GB 4706.1—2005 GB 4706.23—2007
12 | 外部导线用接线端子 | GB 4706.1—2005 GB 4706.23—2007
13 | 接地措施 | GB 4706.1—2005 GB 4706.23—2007
14 | 螺钉和连接 | GB 4706.1—2005 GB 4706.23—2007
15 | 电气间隙、爬电距离和固体绝缘 | GB 4706.1—2005 GB 4706.23—2007

## 消防产品
NO：8
消防产品
序号 | 品种名称 | 检验项目 |  | 检验方法
1 | 消防水枪 |  | 表面质量 | GB 8181-2005
螺纹
密封性能
耐水压强度
抗跌落性能
耐腐蚀实验
2 | 有衬里消防水带 |  | 外观质量 | GB 6246-2011
内径
长度
试验压力
最小爆破压力
单位长度质量
延伸率和膨胀率及扭转方向
可弯曲性
3 | 手提式干粉灭火器 | 20℃温度喷射性能试验 | 最小有效喷射时间 | GB 4351.1—2005
最小喷射距离
喷射滞后时间
喷射剩余率
|  | 质量 | 灭火器总质量 | GB 4351.1—2005
灭火剂充装总量误差
|  | 水压试验（筒体） |  | GB 4351.1—2005
|  | 爆破试验 | 筒体爆破压力 | GB 4351.1—2005
|  |  | 筒体容积膨胀率 | GB 4351.1—2005
|  |  | 筒体爆破口情况 | GB 4351.1—2005
|  | 灭火剂和驱动气体（干粉灭火剂） | 第一主要组分含量 | GB 4066—2017

## 保温材料
NO：9
保温材料
序号 |  | 检验项目 | 检验方法
1 | 绝热用模塑聚苯乙烯泡沫塑料(EPS) | 压缩强度 | GB/T 8813
|  | 尺寸稳定性 | GB/T 8811
|  | 导热系数 (平均温度 25°C) | GB/T 10294
|  | 燃烧性能 | GB 8624 GB/T 8626(表面点火) GB/T 2406.2(方法 C)
2 | 绝热用挤塑聚苯乙烯泡沫塑料(XPS) | 压缩强度 | GB/T 8813-2008
|  | 尺寸稳定性(70°C±2°C,48h) | GB/T 8811
|  | 导热系数 (平均温度 25°C) | GB/T 10294
|  | 燃烧性能 | GB 8624 GB/T 8626(表面点火) GB/T 2406.2(方法 C)

## 燃气炉具
NO：10
燃气炉具
序号 | 检验项目 |  | 检验方法
1 | 气密性 |  | GB 16410—2020
2 | 热负荷 |  | GB 16410—2020
3 | 燃烧工况 | 离焰 | GB 16410—2020
4 |  | 熄火 | GB 16410—2020
5 |  | 回火 | GB 16410—2020
6 |  | 燃烧噪声 | GB 16410—2020
7 |  | 熄火噪声 | GB 16410—2020
8 |  | 干烟气中CO浓度（室内型） | GB 16410—2020
9 | 温升 |  | GB 16410—2020
10 | 熄火保护装置 |  | GB 16410—2020
11 | 结构的一般要求 | 燃气导管 | GB 16410—2020
12 |  | 燃烧器的熄火保护装置 | GB 16410—2020
13 | 热效率 |  | GB 30720—2014
GB 16410—2020
14 | 耐热冲击 |  | GB 16410—2020
15 | 耐重力冲击 |  | GB 16410—2020
注：1. 温升的检验项目为GB 16410—2020中表3序号1；
2. 熄火保护装置的检验项目为GB 16410—2020中5.2.8.1 b）。

## 报警器
NO：11
家用可燃气体探测器
序号 | 检验项目 | 检验方法
1 | 报警动作值试验 | GB 15322.2—2019
2 | 方位试验
3 | 绝缘电阻试验
4 | 电气强度试验
5 | 电快速瞬变脉冲群抗扰度试验（不适用于仅以电池供电的试样）
6 | 高温（运行）试验
7 | 跌落试验

## 波纹管
NO：12
燃气用具连接用不锈钢波纹软管
序号 | 检验项目 | 检验方法
1 | 气密性 | GB/T 41317—2022 CJ/T 197—2010
2 | 耐压性 | GB/T 41317—2022 CJ/T 197—2010
3 | 弯曲性 | GB/T 41317—2022 CJ/T 197—2010
4 | 耐安装性 | GB/T 41317—2022 CJ/T 197—2010

## 液化石油气
NO：13
液化石油气
序号 | 检验项目 | 检验方法
1 | 蒸气压 | GB/T 12576-1997
2 | 组分 | NB/SH/T 0230-2019
3 | 残留物 | SY/T 7509-2014
4 | 铜片腐蚀 | SH/T 0232-1992
5 | 总硫含量 | SH/T 0222-1992
6 | 硫化氢 | SH/T 0125-1992

## 车用压缩天然气
NO：14
车用压缩天然气
序号 | 检验项目 | 检验方法
1 | 高位发热量 | GB/T 13610-2020 GB/T 11062-2020
2 | 总硫(以硫计) | GB/T 11060.4-2017 GB/T 11060.8-2020
3 | 硫化氢(现场检验) | GB/T 11060.1-2010
4 | 二氧化碳 | GB/T 13610-2020
5 | 氧气 | GB/T 13610-2020

## 液化天然气
NO：15
液化天然气
序号 | 检验项目 | 检验方法
1 | 甲烷摩尔分数 | GB/T 13610-2020
2 | 烷烃摩尔分数 | GB/T 13610-2020
3 | 二氧化碳摩尔分数 | GB/T 13610-2020
4 | 氮气摩尔分数 | GB/T 13610-2020
5 | 氧气摩尔分数 | GB/T 13610-2020
6 | 总硫含量(以硫计) | GB/T 11060.8-2020 GB/T 11060.4-2017
7 | 硫化氢含量(现场检验) | GB/T 11060.1-2010
8 | 高位体积发热量 | GB/T 13610-2020 GB/T 11062-2020

## 水泥
NO：16
水泥
序号 | 项目名称 | 检验项目 | 检验方法
1 | 通用硅酸盐水泥 | 三氧化硫 | GB/T 176—2017
2 |  | 氧化镁
3 |  | 烧失量
4 |  | 不溶物
5 |  | 氯离子
6 |  | 水泥中水溶性铬(Ⅵ) | GB 31893—2015（含第1号修改单）
7 |  | 凝结时间 | GB/T 1346—2011
8 |  | 安定性 | GB/T 1346—2011 GB/T 750—1992
9 |  | 强度 | GB175-2023 GB/T 17671-2021 GB/T 2419—2005
10 |  | 细度 | GB 175—2023 GB/T 8074—2008 GB/T 1345—2005
11 |  | 放射性核素限量 | GB 6566—2010
1 | 砌筑水泥 | 三氧化硫 | GB/T 176—2017
2 |  | 氯离子
3 |  | 水溶性铬(Ⅵ) | GB 31893—2015
4 |  | 细度 | GB/T 1345—2005
5 |  | 凝结时间 | GB/T 1346—2011
6 |  | 沸煮法安定性
7 |  | 保水率 | GB/T 3183-2017
8 |  | 强度 | GB/T 3183—2017 GB/T 17671-2021 GB/T 2419—2005
9 |  | 放射性 | GB 6566-2010

## 热轧带肋钢筋
NO：17
热轧带肋钢筋
序号 | 检验项目 |  | 检验方法
1 | 力学性能 | 屈服强度 | GB/T 1499.2—2018 GB/T 28900—2022
抗拉强度
断后伸长率
实测抗拉强度与实测屈服强度之比
实测屈服强度与屈服强度特征值之比
最大力总延伸率
2 | 化学成分 | C | GB/T 223.5—2008 GB/T 223.11—2008 GB/T 223.12—1991 GB/T 223.14—2000 GB/T 223.19—1989 GB/T 223.23—2008 GB/T 223.26—2008 GB/T 223.40—2007 GB/T 223.59—2008 GB/T 223.63—2022 GB/T 223.85—2009 GB/T 223.86—2009 GB/T 4336—2016 GB/T 20123—2006 GB/T 20125—2006
Si
Mn
P
S
Ceq
3 | 工艺性能 | 弯曲 | GB/T 1499.2—2018 GB/T 28900—2022
|  | 反向弯曲 | GB/T 1499.2—2018 GB/T 28900—2022
4 | 尺寸外形 | 横肋高 | GB/T 1499.2—2018
|  | 肋间距 | GB/T 1499.2—2018
|  | 横肋末端最大间隙 | GB/T 1499.2—2018
|  | 每米弯曲度 | GB/T 1499.2—2018
5 | 重量偏差 |  | GB/T 1499.2—2018
6 | 金相组织 |  | GB/T 1499.2—2018 GB/T 13298—2015
7 | 表面标志 |  | GB/T 1499.2—2018

## 热轧光圆钢筋
NO：18
热轧光圆钢筋
序号 | 检验项目 |  | 检验方法
1 | 力学性能 | 屈服强度 | GB/T 1499.1—2017 GB/T 28900—2022
抗拉强度
断后伸长率
最大力总延伸率
2 | 工艺性能 | 弯曲 | GB/T 1499.1—2017 GB/T 28900—2022
3 | 尺寸外形 | 每米弯曲度 | GB/T 1499.1—2017
|  | 不圆度 | GB/T 1499.1—2017
4 | 化学成分 | C | GB/T 223.5—2008 GB/T 223.59—2008 GB/T 4336—2016 GB/T 20123—2006 GB/T 20125—2006
Si
Mn
P
S
5 | 重量偏差 |  | GB/T 1499.1—2017

## 热轧型钢
NO：19
热轧型钢
序号 | 检验项目 |  |  | 检验方法 | 热轧型钢
1 | 力学性能 |  | 屈服强度 | GB/T 228.1—2021
|  |  | 抗拉强度 | GB/T 228.1—2021
|  |  | 断后伸长率 | GB/T 228.1—2021
|  |  | 冲击试验 | GB/T 229—2020
2 | 工艺性能 |  | 弯曲试验 | GB/T 232—2010
3 | 尺寸外形 | 工字钢 | 高度 | GB/T 706—2016
|  | 槽钢 | 腿宽度
腰厚度
外缘斜度
弯腰挠度
|  | 工字钢 | 中心偏差
|  | 角钢 | 边宽度
边厚度
顶端直角
序号 | 检验项目 |  |  | 检验方法 | 热轧H型钢和剖分T型钢
1 | 力学性能 |  | 屈服强度 | GB/T 228.1—2021
|  |  | 抗拉强度 | GB/T 228.1—2021
|  |  | 断后伸长率 | GB/T 228.1—2021
|  |  | 冲击试验 | GB/T 229—2020
2 | 工艺性能 |  | 弯曲试验 | GB/T 232—2010
3 | 尺寸外形 | H型钢 | 高度 | GB/T 11263—2017
宽度
厚度
翼缘斜度
中心偏差
腹板弯曲
翼缘弯曲
|  | 剖分T型钢 | 高度
翼缘弯曲

## 甲醇和粗苯
NO：20
甲醇和粗苯
产品名称 | 序号 | 项目名称 | 检验项目 | 检验方法
工业用甲醇 | 1 | 工业用甲醇 | 密度 | GB/T 4472-2011
|  |  | 沸程 | GB/T 7534-2004
|  |  | 高锰酸钾试验 | GB/T 6324.3-2011
|  |  | 酸或碱 | GB/T 338-2011
|  |  | 水 | GB/T 6283-2008
|  |  | 水混溶性试验 (优等品、一等品) | GB/T 6324.1-2004
|  |  | 羰基化合物 | GB/T 6324.5-2008
|  |  | 蒸发残渣 | GB/T 6324.2-2004
粗苯 | 2 | 粗苯 | 外观 | YB/T 5022-2016
|  |  | 密度 | GB/T 2281-2008
|  |  | 馏程 | GB/T 2282-2022
|  |  | 水分 | YB/T 5022-2016

## 危化品包装物
NO：21
危化品包装物
序号 | 项目名称 | 检验项目 | 检验方法
1 | 钢桶 | 气密试验 | GB/T325.1-2018
|  | 液压试验 | GB/T325.1-2018
|  | 堆码试验 | GB/T325.1-2018
|  | 跌落试验 | GB/T325.1-2018
2 | 钢提桶 | 气密性能 | GB/T13252-2008
|  | 耐液压性 | GB/T 13252-2008
|  | 耐跌落性 | GB/T13252-2008
|  | 耐堆码性 | GB/T13252-2008
|  | 提梁、提环强度 | GB/T 13252-2008
3 | 工业用薄钢板圆罐 | 气密试验 | GB/T 15170-2007
|  | 液压试验 | GB/T 15170-2007
|  | 跌落试验 | GB/T 15170-2007
|  | 堆码试验 | GB/T 15170-2007
|  | 提梁、提环强度试验 | GB/T 15170-2007
4 | 方罐与扁圆罐 | 气密性能 | BB/T 0019-2013
|  | 液压性能 | BB/T 0019-2013
|  | 跌落试验 | BB/T 0019-2013
|  | 堆码负载性能 | BB/T 0019-2013
|  | 提环拉力 | BB/T 0019-2013
5 | 钢质手提罐 | 气密性能 | BB/T 0064-2013
|  | 液压性能 | BB/T 0064-2013
|  | 堆码性能 | BB/T 0064-2013
|  | 跌落试验 | BB/T 0064-2013
|  | 提手拉力 | BB/T 0064-2013
6 | 铁质气雾罐 | 罐口外径 | GB 13042-2008
|  | 罐口内径 | GB 13042-2008
|  | 罐口接触高度 | GB 13042-2008
|  | 焊缝补涂完整性 | GB 13042-2008
|  | 气密性能 | GB 13042-2008
|  | 变形压力 | GB 13042-2008
|  | 爆破压力 | GB 13042-2008
7 | 25.4mm 口径铝气雾罐 | 罐口外径 | GB/T 25164-2010
|  | 罐口内径 | GB/T 25164-2010
|  | 罐口接触高度 | GB/T 25164-2010
|  | 内涂层完整性（电流值） | GB/T 25164-2010
|  | 气密试验 | GB/T 25164-2010
|  | 变形压力 | GB/T 25164-2010
|  | 爆破压力 | GB/T 25164-2010

## 建筑用内外墙涂料
NO：22
建筑用内外墙涂料
产品名称 | 序号 | 检验项目 |  | 检验方法
建筑用外墙涂料 | 1 | 1 | VOC 含量 | GB 18582-2020
|  | 2 | 甲醛含量 | GB/T 23993—2009
|  | 3 | 苯系物总和含量 | GB/T 23990—2009
|  | 4 | 总铅含量(限色漆) | GB/T 30647—2014
|  | 5 | 可溶性重金属(镉、铬、汞)(限色漆) | GB/T 23991—2009
|  | 6 | 烷基酚聚氧乙烯醚总和含量 | GB/T 31414—2015
|  | 7 | 低温稳定性 | GB/T 9268-2008
|  | 8 | 对比率(白色和浅色) | GB/T 23981.1-2019
|  | 9 | 耐水性 | GB/T 1733-1993
|  | 10 | 耐碱性 | GB/T 9265-2009
|  | 11 | 耐洗刷性 | GB/T 9755-2014
|  | 12 | 耐沾污性(白色和浅色) | GB/T 9780-2013
合成树脂乳液内墙涂料 | 2 | 1 | VOC 含量 | GB 18582-2020
|  | 2 | 苯系物总和含量 | GB/T 23990—2009
|  | 3 | 甲醛含量 | GB/T 23993-2009
|  | 4 | 可溶性重金属含量(镉、铬、汞) (限色漆) | GB/T 23991-2009
|  | 5 | 总铅含量(限色漆) | GB/T 30647-2014
|  | 6 | 烷基酚聚氧乙烯醚总和含量 | GB/T 31414-2015
|  | 7 | 低温稳定性 | GB/T 9268-2008
|  | 8 | 耐碱性 | GB/T 9265-2009 GB/T 1766-2008
|  | 9 | 对比率(白色和浅色) | GB/T 23981-2009
|  | 10 | 耐洗刷性 | GB/T 9266—2009

## 室内装饰装修用胶粘剂
NO：23
室内装饰装修用胶粘剂
序号 | 检验项目 | 检验方法
1 | 游离甲醛 | GB 18583-2008
2 | 苯 | GB 18583-2008
3 | 甲苯+二甲苯 | GB 18583-2008
4 | 总挥发性有机物 | GB 18583-2008

## 溶剂型醇酸涂料
NO：24
溶剂型醇酸涂料
序号 | 检验项目 | 判定依据 | 检验方法
1 | 挥发性有机化合物(VOC)含量 | GB 18581-2009/5.2.1 | GB 18581-2009附录A
2 | 苯含量 | GB 18581-2009/5.2.2 | GB 18581-2009附录B
3 | 甲苯、二甲苯、乙苯含量总和 | GB 18581-2009/5.2.2 | GB 18581-2009附录B
4 | 卤代烃含量 | GB 18581-2009/5.2.4 | GB 18581-2009附录C
5 | 可溶性重金属(限色漆) | GB 18581-2009/5.2.5 | GB 18582-2008附录D
6 | 干燥时间 | GB/T 23995-2009/4.4.3 | GB/T 1728-1979
7 | 附着力 | GB/T 23995-2009/4.4.7 | GB/T 9286-1998
8 | 耐干热性 | GB/T 23995-2009/4.4.8 | GB/T 4893.3-2005
9 | 耐水性 | GB/T 23995-2009/4.4.9 | GB/T 4893.1-2005
10 | 耐碱性 | GB/T 23995-2009/4.4.10 | GB/T 4893.1-2005

## 聚乙烯(PE)管材
NO：25
聚乙烯(PE)管材
序号 | 检验项目 | 检验方法
1 | 几何尺寸(平均外径、壁厚及公差) | GB/T 13663.2-2018 GB/T 8806—2008
2 | 静液压强度(20°C,100h) | GB/T 13663.2—2018 GB/T 6111—2003
3 | 纵向回缩率 | GB/T 13663.2—2018 GB/T 6671—2001
4 | 灰分 | GB/T 9345.1—2008 GB/T 13663.2-2018
5 | 断裂伸长率 | GB/T 13663.2-2018 GB/T 8804.3—2003
6 | 卫生要求(铅、镉、高锰酸钾消耗量) | GB/T 17219—1998
7 | 氧化诱导时间 | GB/T 19466.6—2009 GB/T 13663.2—2018

## 无规共聚聚丙烯(PP-R)管材
NO：26
无规共聚聚丙烯(PP-R)管材
序号 | 检验项目 | 检验方法
1 | 规格及尺寸(平均外径、壁厚) | GB/T 8806—2008 GN/T 18742.2-2017
2 | 静液压强度(20°C,1h) | GB/T 6111—2003 GB/T 18742.2-2017
3 | 灰分 | GB/T 9345.1—2008 GB/T 18742.2-2017
4 | 纵向回缩率 | GB/T 6671—2001 GB/T 18742.2-2017
5 | 简支梁冲击 | GB/T 18743—2002
6 | 卫生要求(铅、镉、高锰酸钾消耗量) | GB/T 17219—1998

## 耐热聚乙烯(PE-RT)管材
NO：27
耐热聚乙烯(PE-RT)管材
序号 | 检验项目 | 检验方法
1 | 规格尺寸(平均外径、壁厚偏差) | GB/T 8806—2008
2 | 静液压强度(20°C,1h) | GB/T 6111—2018
3 | 灰分 | GB/T 9345.1—2008 方法A
4 | 纵向回缩率 | GB/T 6671—2001 方法B
5 | 卫生要求(铅、镉、高锰酸钾消耗量) | GB/T 17219—1998

## 直缝电焊钢管
NO：28
直缝电焊钢管
序号 | 检验项目 |  | 检验方法
1 | 尺寸外形 | 外 径 | GB/T 13793
壁 厚
不圆度
2 | 化学成分 |  | GB/T 223系列，GB/T 4336 GB/T20123，GB/T 20125
3 | 拉伸试验 |  | GB/T 228.1
4 | 焊缝拉伸试验 |  | GB/T 2651
5 | 弯曲试验 |  | GB/T 244
6 | 压扁试验 |  | GB/T 246
7 | 镀锌层 | 镀锌层重量 | GB/T 13793 附录B
|  | 镀锌层均匀性 | GB/T 13793 附录A
|  | 镀锌层附着力 | GB/T 244 GB/T 246
备注 | 1、拉伸试验：当屈服不明显时，可测量Rp0.2代替下屈服强度。焊缝拉伸试验：适用于外径D≥219.1mm的钢管。 2、弯曲试验：适用于外径D≤60.3mm的钢管。压扁试验适用于外径D>60.3mm的钢管。 3、镀锌层适用于镀锌钢管。外径D≤60.3mm的钢管应进行镀锌层弯曲试验；外径>60.3mm的钢管可用镀锌层压扁试验代替镀锌层弯曲试验。 4、各项目检验在镀锌钢管上进行。

## 一般结构用焊接钢管
NO：29
一般结构用焊接钢管
序号 | 检验项目 |  | 检验方法
1 | 尺寸 | 外径 | SY/T 5768
壁厚
2 | 化学成分 |  | GB/T 223系列，GB/T4336， GB/T20123，GB/T 20125
3 | 拉伸试验 |  | GB/T 228.1
4 | 焊接接头拉伸试验 |  | GB/T 2651
5 | 压扁试验 |  | GB/T 246
6 | 弯曲试验 |  | GB/T 244
7 | 导向弯曲试验 |  | GB/T 2653
备注 | 1、拉伸试验：当屈服不明显时，可测量Rp0.2代替下屈服强度。焊缝拉伸试验：适用于公称外径D≥355.6mm的埋弧焊钢管。 2、压扁试验：适用于直缝电焊钢管。弯曲试验：公称外径D<60.3mm的直缝电焊钢管可用弯曲试验代替压扁试验。对于公称外径D≥355.6mm的电弧焊钢管，应进行焊缝导向正面弯曲试验。导向弯曲试验：适用于埋弧焊钢管。

## 节水器具
NO：30
节水器具
产品名称 | 序号 | 检验项目 | 检验方法
水嘴 | 1 | 流量均匀性 | GB 25501-2019
| 2 | 水嘴水效等级
| 3 | 水嘴水效限定值
淋浴器 | 1 | 流量均匀性 | GB 28378-2019
| 2 | 喷射力
| 3 | 淋浴器水效等级
| 4 | 淋浴器水效限定值
坐便器 | 1 | 便器用水量 | GB/T 6952-2015 GB 25502-2017 GB/T 26730-2011
| 2 | 水封深度
| 3 | 坐便器水封表面尺寸
| 4 | 存水弯最小通径
| 5 | 洗净功能
| 6 | 排水管道输送特性
| 7 | 水封回复功能
| 8 | 排放功能

## 安全帽
NO：31
安全帽
序号 | 检验项目 | 检验方法
1 | 垂直间距 | GB 2811-2019
2 | 冲击吸收性能 (_高温、低温、浸水)
3 | 耐穿刺性能 (_高温、低温、浸水)
4 | 侧向刚性(特殊型)
5 | 阻燃性能(特殊型)
6 | 防静电性能(特殊型)
7 | 电绝缘性能(特殊型)
注 1:普通型安全帽测试序号 1-3 的检验项目。 注 2:特殊型安全帽测试序号 1-3 的检验项目以及相应性能。

## 安全网
NO：32
安全网
产品名称 | 序号 | 检验检测项目 | 检验依据
安全平网立网 | 1 | 耐冲击性能 | GB 5725-2009
| 2 | 阻燃性能
| 3 | 筋绳断裂强力
| 4 | 边绳断裂强力
| 5 | 网绳断裂强力
| 6 | 系绳间距及长度
| 7 | 筋绳间距
密目式安全立网 | 1 | 耐贯穿性能 | GB 5725-2009
| 2 | 耐冲击性能
| 3 | 阻燃性能 | GB/T 5455-2014
| 4 | 断裂强力×断裂伸长 | GB 5725-2009
| 5 | 梯形法撕裂强力
| 6 | 开眼环扣强力

## 非医用口罩
NO：33
非医用口罩
产品名称 | 序号 | 检验项目 | 检验方法
口罩（防颗粒物呼吸器） | 1 | 过滤效率 | GB 2626—2019
| 2 | 呼吸阻力 | GB 2626—2019
| 3 | 呼气阀气密性 | GB 2626—2019
| 4 | 头带 | GB 2626—2019
日常防护型口罩 | 1 | 吸气阻力 | GB/T 32610—2016
| 2 | 呼气阻力 | GB/T 32610—2016
| 3 | 过滤效率 | GB/T 32610—2016
| 4 | 防护效果 | GB/T 32610—2016
| 5 | 口罩带及口罩带与口罩体的连接处断裂强力 | GB/T 32610—2016
儿童口罩 | 1 | 颗粒物过滤效率 | GB/T 38880—2020
| 2 | 吸气阻力 | GB/T 38880—2020
| 3 | 呼气阻力 | GB/T 38880—2020
| 4 | 通气阻力 | GB/T 38880—2020
| 5 | 防护效果 | GB/T 38880—2020
| 6 | 口罩带及口罩带与口罩体的连接处断裂强力 | GB/T 38880—2020
其他非医用口罩 | 1 | 过滤效率/颗粒物过滤效率 | GB 2626—2019 GB/T 32610—2016 YY 0469—2011
| 2 | 呼吸阻力/吸气阻力/呼气阻力/通气阻力/压力差 | GB 2626—2019 GB/T 32610—2016 YY 0469—2011 YY/T 0969—2013
| 3 | 头带/口罩带及口罩带与口罩体的连接处断裂强力 | GB 2626—2019 GB/T 32610—2016
注：如果地方标准、团体标准、企业标准引用GB 2626—2006检测方法，按GB 2626—2019进行检测。

## 塑料购物袋
NO：34
塑料购物袋
序号 | 检验项目 | 检验方法
1 | 环保要求 | GB/T 21661—2020
2 | 提吊试验 | GB/T 21661—2020
3 | 跌落试验 | GB/T 21661—2020
4 | 漏水性 | GB/T 21661—2020
5 | 封合强度 | GB/T 21661—2020
6 | 落镖冲击 | GB/T 21661—2020

## 纸杯
NO：35
纸杯
序号 | 检验检测项目 | 检验依据
1 | 铅 | GB 31604.34-2016 GB 31604.49-2023
2 | 砷 | GB 31604.38-2016 GB 31604.49-2023
3 | 甲醛 | GB 31604.48-2016 GB 4806.8-2022
4 | 荧光性物质 | GB 31604.47-2023
5 | 总迁移量 | GB 31604.8-2021
6 | 高锰酸钾消耗量 | GB 31604.2-2016
7 | 重金属（以 Pb 计） | GB 31604.9-2016
8 | 感官指标 | GB/T 27590-2022
9 | 渗漏性能 | GB/T 27590-2022

## 塑料瓶盖
NO：36
塑料瓶盖
序号 | 检验检测项目 | 检验依据
1 | 感官 | GB 4806.7-2016
2 | 浸泡液 | GB 4806.7-2016
3 | 总迁移量 | GB 31604.8-2016
4 | 高锰酸钾消耗量 | GB 31604.2-2016
5 | 重金属 | GB 31604.9-2016
6 | 脱色试验 a | GB 31604.7-2016
7 | 锑迁移量 b | GB 31604.41-2016
8 | 乙二醇迁移量 c | GB 31604.44-2016
9 | 对苯二甲酸迁移量 d | GB 31604.21-2016

## 塑料瓶
NO：37
塑料瓶
序号 | 检验检测项目 | 检验依据
1 | 感官要求 | GB 4806.7-2016
2 | 总迁移量 | GB 31604.8-2016
3 | 高锰酸钾消耗量 | GB 31604.2-2016
4 | 重金属（以 Pb 计） | GB 31604.9-2016
5 | 脱色试验（限添加了着色剂的产品） | GB 31604.7-2016
6 | 特定迁移量（以锑计） | GB 31604.41-2016
7 | 特定迁移总量（以对苯二甲酸计） | GB 31604.21-2016
8 | 特定迁移总量（以乙二醇计） | GB 31604.44-2016

## 密胺餐具
NO：38
密胺餐具
序号 | 检验检测项目 | 检验依据
1 | 耐干热性 | GB/T 41001-2021 QB/T 1999-1994
2 | 耐低温性
3 | 耐湿热性
4 | 耐污染性
5 | 感官 | GB 4806.7-2016 GB 4806.7-2023
6 | 总迁移量 | GB 31604.8-2021
7 | 高锰酸钾消耗量 | GB 31604.2-2016
8 | 重金属（以Pb计） | GB 31604.9-2016
9 | 脱色试验 | GB 31604.7-2023
10 | 特定迁移总量（以甲醛计） | GB 31604.48-2016

## 餐具洗涤剂
NO：39
餐具洗涤剂
序号 | 检验检测项目 | 检验依据
2 | pH 值 | GB/T 6368-2008
5 | 甲醇 | GB/T 30795-2014
6 | 甲醛 | GB/T 30796-2014
7 | 砷 | GB/T 30797-2014
8 | 重金属 | GB/T 30799-2014
9 | 细菌总数 | GB 4789.2-2022 GB 14930.1-2022
10 | 大肠菌群 | GB 14930.1-2022 GB 4789.3-2016

## 民用散煤
NO：40
民用散煤
序号 | 检验项目 | 检验方法
1 | 灰分 | GB/T 212-2008或 GB/T 30732-2014
2 | 挥发分 | GB/T 212-2008或 GB/T 30732-2014
3 | 全硫 | GB/T 214-2007或 GB/T 25214-2010
4 | 煤中磷含量 | GB/T 216-2003
5 | 煤中氯含量 | GB/T 3558-2014
6 | 煤中砷含量 | GB/T 3058-2019
7 | 煤中汞含量 | GB/T 16659-2008
8 | 煤中氟含量 | GB/T 4633-2014

## 车用尿素
NO：41
车用尿素水溶液（快速检测）
序号 | 检验项目 |  | 检验方法
1 | 尿素含量（质量分数） |  | T/CAQI 235-2021柴油发动机氮氧化物还原剂 尿素水溶液（AUS32）快速筛查技术规范 GB 29518-2013 柴油发动机氮氧化物还原剂 尿素水溶液（AUS32）
2 | 密度（20℃）
3 | 折光率20nD
4 | 杂质含量 | 碱度（以NH3计）（质量分数）
5 |  | 缩二脲（质量分数）
6 |  | 醛类（以HCHO计）

## 汽、柴机油
NO：42
汽、柴机油
序号 | 检验项目 | 检验方法
1 | 低温动力黏度 | GB/T 6538—2022
2 | 边界泵送温度 | GB/T 9171—1988
3 | 低温泵送黏度 | NB/SH/T 0562—2013
4 | 运动黏度（100℃） | GB/T 265—1988
5 | 高温高剪切黏度 | SH/T 0618—1995 或NB/SH/T 0703—2020 或SH/T 0751—2005
6 | 黏度指数 | GB/T 1995—1998 或GB/T 2541—1981
7 | 倾点 | GB/T 3535—2006
8 | 水分 | GB/T 260—2016
9 | 泡沫性 | GB/T 12579—2002 SH/T 0722—2002
10 | 蒸发损失 | NB/SH/T 0059—2010
11 | 机械杂质 | GB/T 511—2010
12 | 闪点（开口） | GB/T 3536—2008
13 | 磷 | GB/T 17476—1998 或SH/T 0631—1996 或SH/T 0749—2004 或SH/T 0296—1992

## 制动液
NO：43
制动液
序号 | 检验项目 | 检验方法
1 | 运动黏度（-40℃、100℃） | GB/T 265—1988
2 | 平衡回流沸点（ERBP） | NB/SH/T 0430—2019
3 | 湿平衡回流沸点（WERBP） | GB 12981—2012
4 | pH值 | GB 12981—2012
5 | 蒸发性能 | GB 12981—2012

## 铅酸蓄电池
NO：44
铅酸蓄电池
序号 | 检验项目 | 检验方法
1 | 蓄电池型号、尺寸、分类、端子尺寸和极性 | GB/T 5008.1-2013 GB/T 5008.2-2013
2 | 容量
3 | 低温起动能力
4 | 充电接受能力
5 | 电解液保持能力
6 | 耐震动性能
7 | 干式荷电（或湿式荷电）蓄电池起动能力
8 | 气密性
9 | 标志

## 电动自行车
NO：45
电动自行车
序号 | 检验项目 | 检验方法
1 | 车速限值 | GB 17761-2018
2 | 制动性能(干态) | GB 17761-2018 GB 3565-2005
3 | 整车质量 | GB 17761-2018
4 | 结构 | GB 17761-2018 GB 3565-2005
5 | 车速提示音 | GB 17761-2018
6 | 淋水涉水性能 | GB 17761-2018
7 | 电气装置 | GB 17761-2018
8 | 充电器与蓄电池 | GB 17761-2018
9 | 防火性能 | GB 17761-2018 GB/T 5169.11-2017

## 电动自行车电池
NO：46
电动自行车电池
产品名称 | 序号 | 检验项目 | 检验方法
电动助力车用阀控式铅酸蓄电池 | 1 | 2hr容量 | GB/T 22199.1-2017/5.5
| 2 | 大电流放电 | GB/T 22199.1-2017/5.6
| 3 | 能量密度 | GB/T 22199.1-2017/5.8
| 4 | 低温容量 | GB/T 22199.1-2017/5.9
| 5 | 快速充电能力 | GB/T 22199.1-2017/5.10
| 6 | 防爆能力 | GB/T 22199.1-2017/5.16
电动自行车用锂离子蓄电池 | 1 | I2(A)放电 | GB/T 36972-2018/6.2.1
| 2 | 低温放电 | GB/T 36972-2018/6.2.3
| 3 | 过充电 | GB/T 36972-2018/6.3.2
| 4 | 过充电保护 | GB/T 36972-2018/6.4.2
| 5 | 过放电保护 | GB/T 36972-2018/6.4.3
| 6 | 短路保护 | GB/T 36972-2018/6.4.4
| 7 | 放电过流保护 | GB/T 36972-2018/6.4.5
| 8 | 壳体阻燃性 | GB/T 36972-2018/6.5.3
电动自行车用锂离子蓄电池 | 1 | 常温容量 | QB/T 2947.3-2008/6.1.2.3.1
| 2 | I2(A)放电容量 | QB/T 2947.3-2008/6.1.2.3.4
| 3 | 低温（-10℃）容量 | QB/T 2947.3-2008/6.1.2.3.2
| 4 | 短路 | QB/T 2947.3-2008/6.1.6.1
| 5 | 过充电 | QB/T 2947.3-2008/6.1.6.2
| 6 | 过放电 | QB/T 2947.3-2008/6.1.6.3

## 电动自行车充电器
NO：47
电动自行车充电器
序号 | 产品执行标准 | 检验项目 | 检验方法
1 | GB 4706.1-2005 GB 4706.18-2014 | 对触及带电部件的防护 | GB 4706.1—2005 GB 4706.18—2014
2 |  | 工作温度下的泄漏电流和电气强度 | GB 4706.1—2005 GB 4706.18—2014
3 |  | 非正常工作 | GB 4706.1—2005 GB 4706.18—2014
4 |  | 机械强度 | GB 4706.1—2005 GB 4706.18—2014
5 |  | 内部布线 | GB 4706.1—2005 GB 4706.18—2014
6 |  | 电源连接和外部软线 | GB 4706.1—2005 GB 4706.18—2014
7 | GB/T 36944—2018 | 机械强度 | GB/T 36944—2018
8 |  | 泄漏电流 | GB/T 36944—2018
9 |  | 电气强度 | GB/T 36944—2018
10 |  | 防触电保护 | GB/T 36944—2018
11 |  | 非正常工作 | GB/T 36944—2018
12 |  | 内部布线 | GB/T 36944—2018
13 |  | 电源软线 | GB/T 36944—2018
14 | QB/T2947.1-2008 QB/T 2947.3-2008 | 对触及带电部件的防护 | QB/T 2947.1—2008 QB/T 2947.3—2008
15 |  | 工作温度下的泄漏电流和电气强度 | QB/T 2947.1—2008 QB/T 2947.3—2008
16 |  | 过载保护 | QB/T 2947.1—2008 QB/T 2947.3—2008
17 |  | 机械强度 | QB/T 2947.1—2008 QB/T 2947.3—2008
18 |  | 布线 | QB/T 2947.1—2008 QB/T 2947.3—2008
19 |  | 输入、输出线及插头 | QB/T 2947.1—2008 QB/T 2947.3—2008
20 | GB 42296—2022 | 外壳冲击 | GB 42296—2022
21 |  | 跌落
22 |  | 工作温度下的泄漏电流
23 |  | 电气强度
24 |  | 防触电保护
25 |  | 非正常工作 （仅测5.2.5.1、5.2.5.2）
26 |  | 超温保护

## 玩具（包含彩泥）
NO:48
玩具
序号 | 检验项目 | 检验方法
1 | 特定元素的迁移 最大限量要求 | GB 6675.1-2014 玩具安全 第1部分：基本规范 GB 6675.2-2014 玩具安全 第2部分：机械与物理性能 GB 6675.3-2014 玩具安全 第3部分：易燃性能 GB 6675.4-2014 玩具安全 第4部分：特定元素的迁移
2 | ﻿机械与物理性能
3 | ﻿易燃性能
4 | ﻿增塑剂
5 | ﻿玩具标识

## 防火玻璃
NO:49
防火玻璃
序号 | 产品执行标准 | 检验项目 | 检验方法
1 | GB+15763.1-2009 | 尺寸、 厚度允许偏差 | GB+15763.1-2009
2 | GB+15763.1-2009 | 外观质量 | GB+15763.1-2009
3 | GB+15763.1-2009 | 耐火性能 | GB / T12513 — 2006
4 | GB+15763.1-2009 | 弯曲度 | GB15763.2 — 2005
5 | GB+15763.1-2009 | 可见光透射比 | GB / T2680 — 1994
6 | GB+15763.1-2009 | 耐热性能 | GB+15763.1-2009
7 | GB+15763.1-2009 | 耐寒性能 | GB+15763.1-2009
8 | GB+15763.1-2009 | 耐紫外线辐照性能 | GB / T5137.3 — 2002
9 | GB+15763.1-2009 | 抗冲击性能 | GB15763.2 — 2005
10 | GB+15763.1-2009 | 碎片状态 | GB15763.2 — 2005

## 调压器
NO:50
调压器
序号 | 检验项目 |  | 检验方法
1 | 结构 | 一般要求 | GB 35844—2018
2 |  | 调压器的接头组件 | GB 35844—2018
3 |  | 压力或流量安全装置 | GB 35844—2018
4 | 气密性 |  | GB 35844—2018
5 | 调压静特性 |  | GB 35844—2018
6 | 耐冲击性 |  | GB 35844—2018
7 | 材料 |  | GB 35844—2018
注： 1. 一般要求的检验项目为GB 35844—2018中5.2.1.3；
2. 压力或流量安全装置的检验项目为GB 35844—2018中附录C.3.2、C.3.3；
3. 材料的检验项目为GB 35844—2018中5.1.3.2膜片试样耐液化石油气性能。

## 电动自行车头盔
NO:51
电动自行车头盔
序号 | 产品执行标准 | 检验项目 | 检验方法
1 | GB 811-2022 | 规格、结构、保护区 | GB 811-2022
2 |  | 视野 | GB 811-2022
3 |  | 护目镜a | GB 811-2022
4 |  | 表面摩擦力 | GB 811-2022
5 |  | 固定装置稳定性 | GB 811-2022
6 |  | 佩戴装置强度 | GB 811-2022
7 |  | 吸收碰撞能量c | GB 811-2022
8 |  | 耐穿透c | GB 811-2022

## 眼镜镜片
NO:52
眼镜镜片
序号 | 检验项目 |  | 检验方法
1 | 镜片顶焦度 | 球镜顶焦度偏差 | GB 10810.1-2005
2 |  | 柱镜顶焦度偏差 | GB 10810.1-2005
3 | 柱镜轴位方向偏差 |  | GB 10810.1-2005
4 | 光学中心和棱镜度 | 水平棱镜偏差 | GB 10810.1-2005
5 |  | 垂直棱镜偏差 | GB 10810.1-2005
6 | 材料和表面的质量 |  | GB 10810.1-2005
7 | 附加顶焦度偏差 |  | GB 10810.1-2005
8 | 镜片尺寸 | 有效尺寸偏差 | GB 10810.1-2005
9 |  | 使用尺寸偏差 | GB 10810.1-2005
10 | 厚度偏差 |  | GB 10810.3-2006
11 | 可见光透射比 |  | GB 10810.3-2006
12 | 太阳紫外A波段透射比 |  | GB 10810.3-2006
13 | 太阳紫外B波段透射比 |  | GB 10810.3-2006

## 学生文具
NO:53
学生文具
序号 | 检验项目 |  | 检验方法
1 | 书写笔 | 可迁移元素的限量 | GB 6675.4-2014
2 |  | 可触及的塑料件中邻苯二甲酸酯增塑剂的限量 | GB/T 22048-2022
3 |  | 笔套安全 | GB 21027-2020
4 | 橡皮擦 | 可迁移元素的限量 | GB 6675.4-2014
5 |  | 可触及的塑料件中邻苯二甲酸酯增塑剂的限量 | GB/T 22048-2022

## 婴幼儿服装及纺织品
NO:54
婴幼儿服装及纺织品
序号 | 检验项目 | 检验方法
1 | 甲醛含量 | GB/T 2912.1—2009
2 | pH值 | GB/T 7573—2009
3 | 可分解致癌芳香胺染料 | GB/T 17592—2011 GB/T 23344—2009
4 | 耐水色牢度 | GB/T 5713—2013
5 | 耐酸汗渍色牢度 | GB/T 3922—2013
6 | 耐碱汗渍色牢度 | GB/T 3922—2013
7 | 耐干摩擦色牢度 | GB/T 3920—2008
8 | 耐湿摩擦色牢度 | GB/T 3920—2008
9 | 耐唾液色牢度 | GB/T 18886—2019
10 | 纤维含量 | FZ/T 01057.1—2007 FZ/T 01057.2—2007 FZ/T 01057.3—2007 FZ/T 01057.4—2007 FZ/T 01057.6—2007 GB/T 2910.1—2009 GB/T 2910.2—2009 GB/T 2910.3—2009 GB/T 2910.4—2009 或GB/T 2910.4—2022 GB/T 2910.6—2009 GB/T 2910.7—2009 GB/T 2910.8—2009 GB/T 2910.11—2009 GB/T 2910.12—2009 GB/T 2910.18—2009 GB/T 2910.20—2009 GB/T 2910.22—2009 GB/T 2910.101—2009 FZ/T 01101—2008 FZ/T 01112—2012 FZ/T 01026—2017 FZ/T 01095—2002 FZ/T 30003—2009 GB/T 16988—2013 GB/T 38015—2019
11 | 重金属 | GB/T 30157—2013
12 | 邻苯二甲酸酯 | GB/T 20388—2016
13 | 附件抗拉强力 | GB 31701—2015
14 | 绳带要求 | GB 31701—2015
15 | 附件锐利性 | GB/T 31702—2015
16 | 羽绒含绒量 | GB/T 14272—2011
17 | 绒子含量 | GB/T 14272—2011 GB/T 10288—2016 GB/T 14272—2021

## 卫生巾（卫生裤）
NO:55
卫生巾（含卫生护垫）
序号 | 检验项目 | 检验标准
1 | 细菌菌落总数 | GB/T 8939-2018 卫生巾(护垫)
GB 15979-2002
1 | 细菌菌落总数 | 《一次性使用卫生用品卫生标准》
2 | 大肠菌群
3 | 真菌菌落总数
4 | 绿脓杆菌
5 | 金黄色葡萄球菌
6 | 溶血性链球菌
7 | pH
8 | 吸水倍率
9 | 吸收速度
10 | 背胶剥离强度
11 | 甲醛含量
12 | 可迁移性荧光物质
卫生巾（含卫生护垫）
序号 | 检验项目 | 检验标准
| 细菌菌落总数 | GB/T 8939-2018 卫生巾(护垫)
GB 15979-2002
1 | 细菌菌落总数 | GB 15979-2002 《一次性使用卫生用品卫生标准》 GB/T 39391-2020《女性卫生裤》
2 | 大肠菌群
3 | 真菌菌落总数
4 | 绿脓杆菌
5 | 金黄色葡萄球菌
6 | 溶血性链球菌
7 | 吸收速度
8 | pH
9 | 甲醛含量
10 | 可迁移性荧光物质
11 | 适用臀围
12 | 适用腰围最大值

## 纸尿裤
NO:56
婴幼儿纸尿裤（片、垫）
序号 | 检验项目 | 检验标准
| 细菌菌落总数 | GB/T 8939-2018 卫生巾(护垫)
GB 15979-2002
1 | 渗透性能 | GB 15979-2002《一次性使用卫生用品卫生标准》 GB/T 28004-2011《纸尿裤（片、垫）》 GB/T 28004.1-2021《婴儿纸尿裤》
2 | pH值
3 | 细菌菌落总数
4 | 大肠菌群
5 | 金黄色葡萄球菌
6 | 溶血性链球菌
7 | 绿脓杆菌
8 | 真菌菌落总数
9 | 面层附着物
10 | 防侧漏性能
11 | 可迁移性荧光物质
12 | 甲醛含量
13 | 重金属含量
14 | 邻苯二甲酸酯含量
成人纸尿裤
序号 | 检验项目 | 检验标准
| 细菌菌落总数 | GB/T 8939-2018 卫生巾(护垫)
GB 15979-2002
1 | 吸收倍率 | GB 15979-2002《一次性使用卫生用品卫生标准》 GB/T 28004-2011《纸尿裤（片、垫）》 GB/T 28004.2-2021《成人纸尿裤》
2 | 甲醛含量
3 | 可迁移性荧光性物质
4 | pH值
5 | 面层附着物
6 | 渗透性能（吸收速度）
7 | 渗透性能（回渗量）
8 | 渗透性能（渗漏量）
9 | 细菌菌落总数
10 | 大肠菌群
11 | 金黄色葡萄球菌
12 | 溶血性链球菌
13 | 绿脓杆菌
14 | 真菌菌落总数